## Sayfa1
İZTES 1500x2500 TEKNİK BİLGİLER
KAPASİTE (YUVARLAK) | CAPACITY (ROUND) | Ø1500mm
KAPASİTE(LAMA) | CAPACITY (FLAT) | ▨2500mm
TESTERE EBADI | BLADE SIZE | 80x1.6x15650mm
TESTERE HIZI | BLADE SPEED | 15-100 m/min
MENGENE SIKMA BASINCI | VIDE PRESSURE | 25-125 BAR
ANA MOTOR | MAIN MOTOR | 11 kw
HİDROLİK MOTOR | HYDRAULIC MOTOR | 7.5 kw
SOĞUTUCU POMPA | COOLANT MOTOR | 0.09 kw
VOLTAJ | VOLTAGE | 380 V
FREKANS | FREGUENCY | 50 Hz
HİDROLİK YAĞ CİNSİ | HYDRAULIC OIL TYPE | Tellus Number 46
HİDROLİK YAĞ KAPASİTESİ | HYDRAULIC OIL CAPACITY | 300 lt
REDÜKTÖR YAĞ CİNSİ | GEARBOX OIL TYPE | ISO V6
REDÜKTÖR YAĞ KAPASİTESİ | GEARBOX OIL CAPACITY | 30 lt
SOĞUTMA SUYU KAPASİTESİ | COOLANT CAPACITY | 65 lt
BANKO YÜKSEKLİĞİ | BANK HEIGHT
MAKİNE EBATLARI (ENxBOYxYÜKSEKLİK) | FLOOR SPACE | 7500x7500x3500 mm
MAKİNE AĞIRLIĞI | MACHINE WEIGHT | 26000 kg
SEHPA EBATLARI (ENxBOYxYÜKSEKLİK) | TABLE SPACE
SEHPA AĞIRLIĞI | TABLE WEIGHT