## Sayfa1
İZTES 220-OTM-AÇILI TEKNİK BİLGİLER
KAPASİTE (YUVARLAK) | CAPACITY (ROUND) | Ø220mm
KAPASİTE(LAMA) | CAPACITY (FLAT) | 230mm
KAPASİTE(LAMA) 45˚ DERECE | CAPACITY (FLAT) 45˚ | 170mm
TESTERE EBADI | BLADE SIZE | 27x0,9x3000mm
TESTERE HIZI | BLADE SPEED | 20-80 m/min
MENGENE SIKMA BASINCI | VIDE PRESSURE | 25-30 BAR
ANA MOTOR | MAIN MOTOR | 1,5 kW
HİDROLİK MOTOR | HYDRAULIC MOTOR | 0.37 kW
SOĞUTUCU POMPA | COOLANT MOTOR | 0.09
VOLTAJ | VOLTAGE | 380 V
FREKANS | FREGUENCY | 50 Hz
HİDROLİK YAĞ CİNSİ | HYDRAULIC OIL TYPE | Tellus Number 46
HİDROLİK YAĞ KAPASİTESİ | HYDRAULIC OIL CAPACITY | 12 lt
REDÜKTÖR YAĞ CİNSİ | GEARBOX OIL TYPE | ISO V6
REDÜKTÖR YAĞ KAPASİTESİ | GEARBOX OIL CAPACITY | 0,4 lt
SOĞUTMA SUYU KAPASİTESİ | COOLANT CAPACITY | 30 lt
BANKO YÜKSEKLİĞİ | BANK HEIGHT | 830mm
MAKİNE EBATLARI (ENxBOYxYÜKSEKLİK) | FLOOR SPACE | 1700x1170x1200mm
MAKİNE AĞIRLIĞI | MACHINE WEIGHT | 450 kg
SEHPA EBATLARI (ENxBOYxYÜKSEKLİK) | TABLE SPACE | 400x1000x900mm
SEHPA AĞIRLIĞI | TABLE WEIGHT | 60 kg